## PH4 PRO
CALCOLO DEL TRASCINAMENTO
Sw = | 13.2 | mm |  |  | larghezza del sensore
Sh = | 8.8 | mm |  |  | altezza del sensore
d = | 15.8644 | mm |  |  | diagonale del sensore
cf = | 2.7273 |  |  |  | crop factor
FR = p = | 8.8 | mm |  |  | lunghezza focale reale della fotocamera
F35 = | 24 | mm |  |  | lunghezza focale equivalente a 35 mm
imW = | 5472 | pixel |  |  | larghezza foto
imH = | 3648 | pixel |  |  | altezza foto
imD = | 6576.5255 | pixel |  |  | diagonale foto
d pix = | 0.0024123 | mm |  |  | dimensione di un pixel
H = | 50 | m |  |  | altezza di volo impostata
v = | 5 | m/s = | 18 | Km/h | velocità dell'APR
Dt = | 0.003125 | sec |  |  | tempo di scatto
l = | 0.00275 | mm = | 2 | pixel | trascinamento sul sensore

## SONY A6000
CALCOLO DEL TRASCINAMENTO
Sw = | 23.5 | mm |  |  | larghezza del sensore
Sh = | 15.6 | mm |  |  | altezza del sensore
d = | 28.2066 | mm |  |  | diagonale del sensore
cf = | 1.5339 |  |  |  | crop factor
FR = p = | 33 | mm |  |  | lunghezza focale reale della fotocamera
F35 = | 50.6194 | mm |  |  | lunghezza focale equivalente a 35 mm
imW = | 6000 | pixel |  |  | larghezza foto
imH = | 4000 | pixel |  |  | altezza foto
imD = | 7211.1026 | pixel |  |  | diagonale foto
d pix = | 0.0039 | mm |  |  | dimensione di un pixel
H = | 50 | m |  |  | altezza di volo impostata
v = | 5 | m/s = | 18 | Km/h | velocità dell'APR
Dt = | 0.003125 | sec |  |  | tempo di scatto
l = | 0.010313 | mm = | 3 | pixel | trascinamento sul sensore